## Sheet1
（底盘号：&&&&&）快充分析详细诊断报告
该结果为程序自动运行结果，仅供参考，严谨外传 | [5 empty] | 诊断时间：
序号 | 阶段 | 充电流程图 |  | 充电进程 | 解析结果
|  | 充电机 | 车辆
1 | 握手阶段 | 充电机握手报文 （1826f456x） |  |  | 充电机通讯协议版本号
|  |  | BMS握手报文 （182756f4x） |  | 最高允许充电总电压
2 | 辨识阶段 | 充电机辨识报文 （1801f456x） |  |  | BMS辨识结果 |  | 充电机编号 | 充电机/充电站所在区域编码
|  |  | BMS和车辆辨识报文 (1ceb56f4x；数据包7；PGN=00 02 00) |  | BMS通讯协议版本号 | 电池类型 | 整车动力蓄电池系统额定容量/Ah | 整车动力蓄电池系统额定总电压/V | 电池生产 厂商名称
[5 empty] | 电池组序号 | 电池组生产 日期：年 | 电池组生产 日期：月 | 电池组生产 日期：日 | 电池组 充电次数
[5 empty] | 电池组 产权标识 | 预留 | 车辆识别码 （VIN） |  | BMS 软件版本号
3 | 参数配置 |  | 动力蓄电池充电参数报文 (1ceb56f4x；数据包2；PGN=00 06 00 ) |  | 单体最高允许充电电压 |  | 最高允许充电电流 |  | 电池标称 总能量
[5 empty] | 最高允许充电总电压 |  | 最高允许 温度 | 整车动力蓄电池荷电状态（SOC） | 整车动力蓄电池当前电池电压（总压）
|  | 充电机发送时间同步信息报文 （1807f456x） |  |  | 同步时间
|  | 充电机最大输出能力报文 （1808f456x） |  |  | 最高输出 电压 | 最低输出 电压 | 最大输出 电流 | 最小输出 电流
4 | 准备就绪 |  | BMS充电准备就绪报文 （100956f4x） |  | BMS是否充电准备好
|  | 充电机输出准备就绪报文 （100af456x） |  |  | 充电机是否充电准备好
5 | 充电阶段 |  | 电池充电需求报文 （181056f4x） |  | 电压需求 |  | 电流需求 | 充电模式
|  | 充电机充电状态报文 （1812f456x） |  |  | 电压输出值 |  | 电流输出值 | 累计充电时间 | 充电允许
|  |  | 电池充电总状态报文 (1cec56f4x，数据包2，PGN=00 11 00 ) |  | 充电电压 测量值 | 充电电流 测量值 | 最高单体电压 | 最高电压 单体编号 | 当前荷电状态 SOC
估算剩余充电时间（范围0-600min）
|  |  | BMS发送动力蓄电池状态信息报文 （181356f4x） |  | 最高单体电压所在编号 |  | 最高电池温度 | 最高温度检测点编号 | 最低电池温度
[5 empty] | 最低温度检测点编号 |  | 单体电压是否正常 | SOC状态 | 电池充电电流状态
[5 empty] | 电池温度状态 |  | 电池绝缘状态 | 充电线连接状态 | 充电允许状态
6 | 充电中止 | 充电机中止充电报文 （101af456x） |  |  | 达到充电机设定的条件中止 |  | 人工中止 | 故障中止 | BMS主动中止
[5 empty] | 充电机过温故障 |  | 充电连接器 故障 | 充电机内部过温故障 | 所需电量不能传送
[5 empty] | 充电机急停故障 |  | 其他故障 | 电流不匹配 | 电压异常
|  |  | BMS中止充电报文 （101956f4x） |  | 达到所需SOC目标值 | 达到总电压 设定值 | 达到单体电压设定值 | 充电机主动 中止 | 绝缘故障
[5 empty] | 输出连接器过温故障 | BMS元件、输出连接器过温 | 充电连接器 故障 | 电池组温度过高故障 | 高压继电器 故障
[5 empty] | 检测点2电压检测故障 | 其他故障 | 电流过大 | 电压异常
7 | 充电统计 |  | BMS统计数据报文 （181c56f4x） |  | 中止荷电状态SOC | 动力蓄电池单体最低电压/V | 动力蓄电池单体最高电压/V | 动力蓄电池 最低温度 | 动力蓄电池 最高温度
|  | 充电机统计数据报文 （181df456x） |  |  | 累计充电时间（min） |  | 输出能量（kWh） | 充电机编号
8 | 错误报文 |  | BMS错误报文 （081e56f4x） |  | 接收SPN2560=0x00的充电机辨识报文超时 |  | 接收SPN2560=0xAA的充电机辨识报文超时 | 接收充电机的时间同步和充电机最大输出能力报文超时 | 接收充电机完成充电准备报文超时
[5 empty] | 接收充电机充电状态报文超时 |  | 接收充电机中止充电报文超时 | 接收充电机充电统计报文超时 | 其他
|  | 充电机错误报文 （081ff456x） |  |  | 接收BMS和车辆的辨识报文超时 |  | 接收电池充电参数报文超时 | 接收BMS完成充电准备报文超时 | 接收电池充电总状态报文超时
[5 empty] | 接收电池充电要求报文超时 | 接收BMS中止充电报文超时 | 接收BMS充电统计报文超时 | 接收动力蓄电池状态信息报文(BSM)超时 | 其他
Note on E5: 充电进程标识符号，当充电进入该阶段则，打√